## 全部维修设备清单
部队装备维修整套装备工具
序号 | 品 名 | 品牌 | 型号 | 选用数量 | 经销价 | 市场指导价 | 参数 | 图片 | 单个体积 | 单个重量
一：维修加工通用清洗设备
1 | 电动压力机 | 上海衡臣 | 100T | 1 | 14080 | 14080 | 压力千斤顶:100T，电动液压泵，油压表显示压力大小,主要用于汽车轴承拆装，冷铆，装配等工作. 加工直径：180-620（mm） 最大行程：450mm 电机功率：1.1KW 外形尺寸：960*940*1400（mm) 包装尺寸：1060*1040*1400（mm） 净重/毛重：900/1050(kg) |  | 1.5 | 980
2 | 空压机组 | 珠海飞鹰 | FYEA-20P | 1 | 16800 | 16800 | 产品特点1、全智能控制系统，具有故障自动诊断、显示、报警、保护功能。2、采用皮带或直联驱动具有静音、缓冲、吸震功能。3、设计独特的储油槽，避免干摩擦，延长了使用寿命。4、具有最佳的螺杆主机及很高的压缩效率，比市场上同类产品节能5%以上。5、高效两级旋风式、离心式气液分离器配置自动排水器使压缩空气的最大含水量彻底分离。排气量/排气压力：1.1/0.8,电动机功率：15KW,噪音：66±2A,出口管径：G1/2 Inch,处理风量：1.5m³/min 输入电压：380V/Hz |  | 3.6 | 780
3 | 储气罐 | 上海申江 | 1.0/13 | 1 | 4850 | 4850 | 压力：13kg，容积：1000L |  | 0.7 | 80
4 | 空压机（铜芯） | 上海闪电 | 1.05/12.5 | 2 | 5800 | 11600 | 压力:12.5公斤，排量:1.05m3，功率:7.5kw，储气桶:300L |  | 1.2 | 230
5 | 烤漆房油水格 | 浙江嘉美 | C002 | 3 | 400 | 1200 | C级过滤用于管路，烤房H级过滤 |  | 0.005 | 5
6 | 砂轮机 | 上海金鼎 | M3025 | 1 | 1050 | 1050 | Φ250 |  | 0.3 | 45
7 | 台式钻床 | 上海金鼎 | Z4016B | 1 | 1450 | 1450 | Φ16,工作台面尺寸270×280mm底座工作面尺寸254×237mm总高1230mm电动机功率：750w |  | 0.2 | 45
8 | 磁力钻床 | 上海希仪 | CE9038 | 1 | 4250 | 4250 | 麻花钻孔：38mm 额定电压：380V 额定功率：1650W 空载速度：115RPM 正反转功能：有 磁座吸力：18500N |  | 0.25 | 35
9 | 普通车床 | 上海 | C6150 | 1 | 59800 | 59800 | 技术参数 加工能力 床身上最大工件直径 500mm 拖板最大回转直径 300mm 马鞍处最大回转直径 720mm 中心距 750/1000/1500/2000mm 主轴孔径 52mm |  | 0.01 | 10
10 | 虎头钳 | 上海始峰 | 150mm | 1 | 350 | 350 | 150MM |  | 0.01 | 10
11 | 乙炔焊装置(氧-乙炔焊、割设备) | 鹰之印 | 6PC | 1 | 480 | 480 | 包括表，管子，枪各两个 |  | 0.01 | 10
12 | 交直流两用弧焊机 | 上海通用 | ZXE1-500 | 1 | 2650 | 2650 | 额定输入电压（V）1~380V±10% 额定频率（HZ）50HZ 额定输入容量（KVA）43 额定空载电压（V）AC：78 / DC：66 额定焊接电流（A）AC：500 / DC：400 电流调节范围（A）AC：120～500 / DC：80～400 额定负载持续率（%）35 冷却方式风冷 主机重量（kg）124 |  | 0.3 | 60
13 | 切割机 | 江苏 | D600 | 1 | 950 | 950 | 额定电压 (V~) 220， 额定频率（Hz） 50 砂轮尺寸 355*3*25.4 额定输入功率（W）1800 |  | 0.2 | 30
14 | 工具小车 | 珠海飞鹰 | FY705 | 5 | 1150 | 5750 | 采用重型叠加式滚珠滑轨延长使用寿命，加长了伸展距离，使抽屉能100%拉开 每个抽屉都装有独立的防倾斜自锁系统，保证了使用安全 两侧的网孔板扩展了工具车的使用功能 扶手采用铝合金模具压铸成型，精美耐用 选用重型可承载800KG双向刹车二次解锁脚轮 工具车装有先进的中控锁系统 坚固的工具车上盖采用模具一次成型表面更容易清洁 工具车四个角柱采用铝合金模具一次成型，坚固耐用，后面背板设计有两条加强筋防止抖动 方便拆装的附加通用网孔挂板 工具车侧面可选配零件盒 配有模具一次成型的通用长短工具挂钩 技术参数： 整体承载：600kg 材料厚度：1.0-2.0mm 外形尺寸：800*490*1000mm 重量：91kg |  | 0.3 | 60
15 | 含198件快修工具的工具箱 | 百思泰 | 6687 | 1 | 3800 | 3800 | 135件套筒工具托组套（12.5MM系列8－32MM；12.5MM长套筒系列8－22MM；10MM系列8－19MM；6.3MM系列4－14MM；快速棘轮脱落扳手；L型手柄；万向接头；接杆；转接头；转向接杆） 45件综合工具托组套（两用扳手全系列、冲子、内六角、油管扳手、活动扳手、三爪机滤扳手、气门芯扳手、测电笔、美工刀、吹尘枪、塞尺等） 17件钳子钳子螺丝批工具托组套（一字/十字螺丝批、卡簧钳、鲤鱼钳、尖嘴钳、钢丝钳、斜嘴钳、大力钳） |  | 0.6 | 300
16 | 工作台 | 上海衡臣 | H5010 | 1 | 1550 | 1550 | 长150cm，宽75cm，高：81cm，配16个挂钩 |  | 0.25 | 120
17 | 含248件保养快修工具的工具箱 | 百思泰 | 6682 | 2 | 3800 | 7600 | 第一层：（6682A) 131件套筒及旋具头工具托组套 第二层：（6682B) 27件扳手及螺丝批钳子工具托组套 第三层：（6682C) 37件保养工具托组套 第四层：（6682D) 45件综合工具托组套 5件T型六角套筒扳手8/10/12/13/14mm 全新十字扳手（带铁夹） 有线高亮LED工作灯（36珠） |  | 0.6 | 300
18 | 工作台 | 珠海飞鹰 | FY824SH | 1 | 2550 | 2550 | 带挂板工作台桌面采用不锈钢钢板材料、坚固耐用不生锈；工作台坚固的工作框架，能使工作台面承载更重的物品；工作台表面洁净耐磨，防止作业时受撞击受损；工作台坚固的结构设计和特殊的表面处理，能适应工厂较复杂的工作环境；工具车装有先进的中控锁系统；配有标准工具抽屉，每个抽屉都装有独立的防倾斜自锁系统，保证了使用安全；移动方便的挂钩可任意改变工具位置，带有工具隔板方便放置工具。 规格：1500*750*1475（mm） |  | 0.3 | 140
19 | 发动机维修工作台 | 上海衡臣 | FY800 | 1 | 2650 | 2650 | 产品尺寸：1650*880*865MM，带油槽 |  | 0.25 | 120
20 | 工作台 | 上海衡臣 | FY824R | 1 | 1950 | 1950 | 长140cm，宽75cm，高：145cm，配20个挂钩，4个抽屉 |  | 0.3 | 140
21 | 零件小车 | 上海衡臣 | H5008 | 1 | 300 | 300 | 三层850*390*835，扶手采用模具压铸成型，精美耐用，工具车角柱采用模具化一次成型精美耐用，选用重型可承载300KG双向刹车脚轮 |  | 0.05 | 15
22 | 搬运车 | 诺力 | 2T | 1 | 1450 | 1450 | 2T，搬运小车 |  | 0.1 | 50
23 | 二合一卷鼓（豪华） | 衡臣 | 12M/12m | 3 | 2180 | 6540 | 箱体\长730mm\宽530 mm\高400mm，水气电任意组合、如需工作灯另加100元 |  | 0.2 | 30
24 | 不锈钢管路系统 | 上海衡臣 | 不锈钢 | 1 | 19500 | 19500 | 120M气路系统，采用PVR蓝色管，主管采用35mm，分线采用16mm，粘胶连接。 |  | 0.5 | 120
25 | 卷筒式尾气抽排系统 | 上海衡臣 | 8M | 1 | 7800 | 7800 | 7.5米100mm口径抽排软管，吸嘴，离心风机，pvc |  | 1.8 | 200
26 | 集中供油路系统 | 上海衡臣 | 4加注点 | 1 | 23500 | 23500 | 采用4分无缝钢管管路无焊连接，定量设置加注，也可以集中控制加10000元 |  | 0.6 | 190
27 | 车身清洁设备 | 上海神龙 | QL1515 | 1 | 2980 | 2980 | 压力:80bar，380V，功率:3kw，出水量:25L/MIN |  | 0.35 | 80
28 | 除尘除垢设备 | 超宝 | 30L | 2 | 500 | 1000 | 30L，功率:0.75kw |  | 0.25 | 20
29 | 泡沫机（不锈钢） | 衡臣 | 80L | 1 | 850 | 850 | 压力:2-3kg，容量:80L |  | 0.25 | 10
30 | 超声波清洗机 | 珠海飞鹰 | FY3600 | 1 | 43800 | 43800 | 清洗发动机的缸体缸盖、曲轴齿轮等各种内外部件内尺寸：1000x550x550mm 外尺寸：1200x760x850mm加热功率：18KW超声波功率：6kw适用于：重中型车 |  | 2 | 800
31 | 零件清洗机 | 双鹰 | VX3000 | 1 | 2450 | 2450 | 可对拆卸零件进行冲刷清洗 |  | 0.5 | 60
32 | 备件架 |  | HC60 | 10 | 660 | 6600 | 2*2*0.6，4层 |  | 0.25 | 32
33 | 叉车 |  | A30 | 1 | 68500 | 68500 | 3T 叉车，举高，3M ,柴油，尺寸 2.66*1.15*2.12(杭叉) |  | 8.5 | 3000
二：机修维修设备 | [5 empty] | 0
1 | 镗缸机(配10个刀头） | 龙山 | T8018C | 1 | 59800 | 59800 | 主要适用于镗削汽车、拖拉机等内燃机气缸孔和钢套内孔，可用于其它机械的修理加工，也可用于其它机械零件内孔的精密镗削加工。主要用于中、大及重型发动机的维修。 加工直径：42-180（mm） 最大行程：650mm 外形尺寸：2680*150*2325（mm) 包装尺寸：1578*1900*2575（mm） 净重/毛重：3500/3700(kg) |  | 4.5 | 2200
2 | 汽缸绗磨机（配10个不同磨头） | 龙山 | 3M9816 | 1 | 34500 | 34500 | 主要适用于汽车、拖拉机等内燃机气缸孔和钢套内孔的绗磨加工，也可以用于其它机械零件孔的绗磨。 该机床绗磨头上下采用液压驱动，可进行无级调速。绗磨头旋转运动采用机械速变安全可靠。 加工直径：180-620（mm） 最大行程：450mm 电机功率：1.1KW 外形尺寸：960*940*1400（mm) 包装尺寸：1060*1040*1400（mm） 净重/毛重：900/1050(kg) |  | 3 | 1300
3 | 发动机磨合设备 | 上海衡臣 | MH500 | 1 | 32000 | 32000 | 用于发动机修理过程的分解、装配、冷磨、热试、调试。适用东风、解放、6110等小于500公斤的发动机 |  | 1.5 | 650
4 | 连杆衬套绞压机 | 上海衡臣 | JC50 | 1 | 9800 | 9800 | JY50C型铰压机可用于各类发动机连杆衬套的修理加工,最大加工直径 : 52毫米 |  | 0.35 | 205
5 | 连杆校正仪架 | 上海衡臣 | LG110 | 1 | 3200 | 3200 | 芯轴可调范围：a .Φ66～87㎜ b.Φ87～110㎜工作台外型尺寸：长550×宽320×高275㎜活塞杆最大压力：40T |  | 0.2 | 80
6 | 卡车地沟悬挂式举升机 | 上海衡臣 | HC15-30 | 1 | 29150 | 29150 | 电动液压悬地沟式举升机采用电动、液压机械三位一体的转动方式，方便实用，设备设有宽度机构，可根据不同宽度的地沟随意调整（850-950 l举升重15/30吨,电机功率：2.2kw*2电压：380V 重量：1100kg举升高度：350mm-1050mm |  | 1.2 | 900
7 | 四柱举升机 | 上海衡臣 | 6.5T | 1 | 26800 | 26800 | 底盘维修,含配件，举重6.3吨，功率3KW，液压式，电压380V，平板长5.3m
8 | 四柱举升机 | 上海衡臣 | 10T | 1 | 47500 | 47500 | 底盘维修,含配件，举重10吨，功率3KW，液压式，电压380V，平板长6.3m
9 | 电脑解码仪(柴汽一体系) | 深圳元征 | X431 PRO3S柴汽 | 1 | 11800 | 11800 | 设计符合人机工程学，结构轻巧，便于携带，可扩展性强，可测试12Ｖ、24Ｖ所有常用的重型柴油车，可以编程刷写程序。 |  | 0.05 | 15
10 | 大车专用汽车空调冷媒加注回收设备 | 上海衡臣 | AC2200 | 1 | 10800 | 10800 | 具备冷媒回收,净化、加注、抽真空功能。高精度电子秤计量回收、加注制冷剂。电源交流：220V/50H2,储液罐容量：23Kg,充注速度：1000g/min,外形尺寸(60X60X120)cm,电子称显示精度：1g,回收速度：500g／min,真空抽速：120l/min。 |  | 0.9 | 85
11 | 喷油泵实验台（欧二老款） | 拉宝地 | BD850D | 1 | 41800 | 41800 | 测试不同转速下的各缸供油量；机械调速器性能；分配泵电磁阀验；密封形试验。380V/50HZ,输出功率：11kw， |  | 3.2 | 980
12 | 高压共轨试验台 | 拉宝地 | CRS200 | 1 | 23000 | 23000 | CRS200型高压共轨试验台技术参数： 1.脉冲宽度：0.01-5ms；2.连续喷油次数：0-1000次；3.燃油温度：可升温降温自动保持恒温；4.轨道压力：0-1600bar；5.轨压测试精度：±0.2mpa；6.燃油过滤精度：2u；7.试验台转速：0-3000转/分；8.燃油箱容积：60L；9.电源输入：三相380v；10.总尺寸：（mm）：1450×1280×800；11.总重量：330kg CRS200型高压共轨试验台的功能： 1.可检测博世，电装，德尔福，西门子等共轨喷油器。 2.检测喷油器的最大油量，回油量，排放点，预喷射，怠速点。 3.检测共轨喷油器的密封性，检查油嘴，油嘴紧帽，电磁阀阀体等是否漏油。 4.可清洗修复喷油器由于污染而导致的故障。 5.可进行雾化试验，观察喷油器油嘴的雾化及判断喷孔是否堵塞、畅通。 6.可查询、存储、编制、修改、打印和保存数据，升成数据库。 7.可一键自动操作，提高了效率 |  | 1.2 | 300
13 | 电机测试台 | 上海衡臣 | TQD-2 | 1 | 23650 | 23650 | 用于检查汽车、拖拉机用直流发电机、交流发电机及其调节器、起动机、磁电机、分电器、点火线圈;电容器、蓄电池,刮水电动机、电喇叭等电器设备 |  | 1.6 | 350
14 | CPN多功能高压电控泵测试仪/共轨油泵检测仪/油泵驱动测试仪 | 上海衡臣 | CPN | 1 | 1500 | 1500 | 通过使用CPN型高压泵检测仪检测高压泵，可帮助用户良好正确判断柴油共轨发动机加速缓慢，发动机发突、转速忽高忽低、动力不足、冒黑烟、耗油量、启动困难等故障是否属于高压泵造成的。是维修电控高压泵必备的检测仪器 |  | 0.05 | 20
15 | CR-C检测仪油嘴检测共轨校验器欧三检测设备 | 上海衡臣 | CRC | 1 | 880 | 880 | CR-C检测仪油嘴检测共轨校验器欧三检测设备 |  | 0.05 | 20
16 | CR-A 轨压检测仪 共轨发动机轨压测试仪欧三电喷 轨压表 | 上海衡臣 | CR-A | 1 | 1050 | 1050 | CR-A 轨压检测仪 共轨发动机轨压测试仪欧三电喷 轨压表 |  | 0.05 | 20
17 | 喷油嘴校验器 | 上海衡臣 | PJ-60 | 1 | 680 | 680 | 压力范围：0-60Mpa |  | 0.005 | 8
18 | 共轨喷油器全功能行程测量工具 | 上海衡臣 | hc-2000 | 1 | 2100 | 2100 | 1；多点精确测量 衔铁行程 针阀行程 剩余气隙 阀弹簧行程 油嘴行程 2测量效果：基本接近出厂要求 |  | 0.05 | 20
19 | 起动稳压电源 | 珠海飞鹰 | FY2000A | 1 | 2850 | 2850 | 输入电源 1-380v50Hz，适用范围 12v-24v汽车辅助起动及充电，输出电压 10-15v/20-30v。DC，起动电流 1800A 3%，充电电流80A 80% |  | 1.3 | 100
20 | 总成吊装设备 | 上海衡臣 | 3T | 1 | 1750 | 1750 | 固定载荷：3t，最低高度：330mm，最高高度：2560mm， |  | 0.2 | 110
21 | 齿箱托架 | 上海衡臣 | 1t | 1 | 1980 | 1980 | 固定载荷：1t，最低高度：870mm，最高高度：1800mm，毛 重：91kg，外形尺寸：780*730*910 |  | 0.6 | 60
22 | 地沟发动机搬运车 | 上海衡臣 | 1.2T | 1 | 9800 | 9800 | 用于举升机下面拆卸发动机，变速箱后移出地沟后用总成吊机吊出 |  | 0.6 | 450
23 | 后置大巴发动托架 | 上海衡臣 | 1T | 1 | 3850 | 3850 | 适用于后置发动机，可选附件托变速箱
24 | 发动机安装台 |  | 2000P | 1 | 3575 | 3575 | 适用于东风、解放等大型载重汽车发动机的拆装、清洗及维修作业,重量：≤1000㎏ |  | 0.9 | 200
25 | 发动机清洗除油机 | 珠海飞鹰 | LX-30DT | 1 | 2035 | 2035 | 电压：220V，换油率：100%，供油压力：大于5bar，带清洗功能 |  | 0.4 | 35
26 | 柴油箱清洗机 | 拉宝地 | BD-CQ | 1 | 2900 | 2900 | 控油管将油箱中的柴油抽出进入粗滤罐进行初级过滤，将大颗粒的杂质和水滤出，再由齿轮泵加压后打入细滤罐将细小颗粒的杂质通过深层过滤滤除。经过两级过滤的清洁柴油以1.5公斤的压力由高压喷头喷向油箱的侧腔和死角，将油箱内的杂志和有一起搅浑，以每分30升的流量循环过滤。最终使油箱及油箱内的柴油达到洁净
27 | 移动机油加注设备 | 深圳法比特 | 37100 | 1 | 3800 | 3800 | 36094泵配桶孔接头、38041气路二联件 带80201推车适用180-220kg桶 配10m转管盘（81510） 带电子表注油枪（37716） |  | 0.3 | 50
28 | 齿轮油加注机 | 珠海格林斯 | 32024 | 1 | 680 | 680 | 工作压力:1-2.5bar容量：24L介质：机油、齿轮油采用国际先进技术设计而成， |  | 0.15 | 30
29 | 废油接油抽油机 | 上海衡臣 | 3197R | 1 | 950 | 950 | 利用气压真空原理将废油抽出,也可以将废油放出,用接油盘导入油桶,废油通过气压导入到其它废油罐中.量杯12l,油桶80L,主要用于汽车更换机油. |  | 0.25 | 30
30 | 润滑油、脂加注机 | 上海闪电 | SP-9 | 2 | 1450 | 2900 | 工作压力： 6—8bar ，输油比率： 50:1，输 油 管： 2.5m，输出油压： 500g/min ，罐体容量： 13Kg |  | 0.25 | 12
31 | 液压油过滤器 | LUC | LUC-40L | 1 | 6500 | 6500 | 液压滤油车LUC-40L/63L/100L，抽油过滤机、滤油车滤芯非标滤芯 |  | 0.25 | 30
32 | 伸展接油盘 | 科诺迪 | 20L | 2 | 850 | 1700 | 适用于地沟式安装或车间靠壁安装；最大伸展距离1.35米；接油盆可升降高度0.65米 |  | 0.1 | 15
33 | 工作灯鼓 | 广州强生 | 15M | 3 | 320 | 960 | 1.自动同层排布管线，同类产品所不具备的功能。，2.使用双侧钢珠轴承，更加润滑，将磨擦降低到最底。，3.使用钢质主轴，不易断裂，经久耐用。其它同类产品均为塑料主轴，易断易裂。4.使用钢质棘爪座，不易变形，不易错位 |  | 0.1 | 18
34 | 工作气鼓 | 广州强生 | 15M | 3 | 320 | 960 |  |  | 0.1 | 18
35 | 风动扳手(小) | 上海闪电 | 458 | 1 | 460 | 460 | 偶锤离合器结构 优异的重心平衡设计 高能量、大扭力 超长寿命 手柄排气方式，废气不妨碍操作者 适用于自行车、摩托车、汽车等装备行业 |  | 0.05 | 12
36 | 柴油汽缸压力表 | 衡臣 | 9816 | 1 | 650 | 650 | 柴油汽缸压力表 |  | 0.01 | 10
37 | 新38件套欧三共轨喷油器拆装工具 35件套油嘴拆装分解工具 | 上海衡臣 | 35PC | 1 | 2100 | 2100 | 新38件套欧三共轨喷油器拆装工具 35件套油嘴拆装分解工具 |  | 0.05 | 20
38 | 油泵拆装专用工具 | 上海衡臣 | 40PC | 1 | 2500 | 2500 | 油泵拆装专用工具 |  | 0.05 | 20
39 | 缸套拉拔器 | 衡臣 | 2135 | 1 | 900 | 900 | 缸套拉拔器 |  | 0.01 | 10
40 | 变速箱轴承拉拔器 | 衡臣 | 3255 | 1 | 700 | 700 | 变速箱轴承拉拔器 |  | 0.01 | 10
41 | 水箱维修焊材 | 衡臣 | WE53 | 10 | 180 | 1800 | 水箱维修焊材 |  | 0.01 | 1
42 | 油管扣压机以及附件 | 衡臣 | K90 | 1 | 15800 | 15800 | 扣压尺寸 Ø6-Ø51mm 额定压力 20MPa 外形尺寸 720*240*1200 mm 重量 200kg 排量 4ml/r/1.5kw/220v/380v |  | 1.5 | 300
三：底盘维修设备 | [5 empty] | 0
1 | 转向轮定位仪 | 上海衡臣 | L100 | 1 | 3250 | 3250 | 1、转弯角度：-45°～0°～45°2、前轮外倾角：-5°～0°～45°3、主销后倾：-3°～0°～+10°4、主销内倾角:（L）0°～±16° （R）0°～±16°5、轮距测量范围：1300～2600mm
2 | 四轮定位仪 | 上海衡臣 | L330 | 1 | 56800 | 56800 | CCD示值测量精度为± 0.04 °。1. 高精密四个CCD传感器，可直接测量前束、外倾、主销内倾角等参数。2. 内置激光发射装置，可测车辆长度较长3. 主机和测量头之间使用蓝牙通讯4. 传感器智能充电技术，随挂随充，解决缺电烦恼。5. 配置大车专用夹具和两个转角盘。6. 配备品牌电脑，19"液晶显示器 |  | 2.5 | 350
3 | 制动鼓镗床 | 上海衡臣 | T8362 | 1 | 14800 | 14800 | 本机床是镗削修理汽车、拖拉机额制动鼓和制动蹄片的专业机床。 特点是： 1，经过无数次实验验证，主轴结构设计和整体式立柱以及最佳匹配的切削技术参数，使工作速度和加工质量都最大幅度地提高，满足了用户需求。 2，配备较完善的标准附件和任意选择的特殊附件，适应绝大部分车型。可根据用户要求，配备刹车盘修理附件 加工直径：180-620（mm） 最大行程：450mm 电机功率：1.1KW 外形尺寸：960*940*1400（mm) 包装尺寸：1060*1040*1400（mm） 净重/毛重：900/1050(kg) |  | 1.6 | 980
4 | 鼓盘车床 | 上海衡臣 | T8465 | 1 | 15500 | 15500 | 该车床设备能实现从微型到中型汽车的制动毂，制动盘的修理工作。特点是具有相互垂直的双主轴结构。在第一轴完成制动毂和制动蹄片的切削加工。在第二轴上完成制动盘的切削加工。具有较高的刚度，工作定位精确并且易于操作 镗制动鼓直径：￠180—￠650mm 镗制动盘直径≤500mm 工主轴转速30/52/85rpm 作行程250mm 走刀量0.16mm/r 电机1.1Kw 外形尺寸800*875*1050 净重580kg |  | 1.6 | 980
5 | 马攀机 | 上海衡臣 | 90A | 1 | 3278 | 3278 | 电压：380v，功率：3kw，用于拆卸钢板弹簧螺丝 |  | 0.4 | 60
6 | 铆钉机 | 上海衡臣 | 90E | 1 | 3465 | 3465 | 主要对 1.新刹车蹄片的铆钉进行铆接 2.旧的刹车蹄片铆钉投掉。 3.工作台可升降. 工作压力：5-10（MPa） 有效行程：100mm 中心高度：210mm 电机功率：1.1KW |  | 0.5 | 200
7 | 手摇蹄片机 | 上海衡臣 | SY-1 | 1 | 1250 | 1250 | 有效行程：>=200mm 轴向自动进力量：1mm/r 经向进力量：自由调节 制动摩擦片弧面与车轴轴线的不同心度不大于0.10mm 适用车型：东风EQ153（EQ1141)EQ145（EQ1118G、EQ1108G)EQ140-1(EQ1091)、解放CA151(CA14120、CA1150)、CA141(CA1090、CA1091)、解放CA151(CA1120、CA1150)、CA141（CA1090、CA1091)老解放CA10B、CA15、解放九平头（解放西北王）（另配）常熟华东牌系列半挂CSZ9180、CSZ917、CSZ917(另配）安徽产加长半挂车（另配） 大客车：东风DHZ140“T”客，金龙XMQ6100、XMQ6110、XMQ6112、XMQ6113、XMQ6115、XMQ6890，太湖大客6990，郑州宇通ZK6110、亚星----奔驰豪华大客YBL6100，亚星大客，日野大客、安凯大客等。 |  | 0.1 | 25
8 | 大梁冷铆机 | 上海衡臣 | 30T | 1 | 13300 | 13300 | 主要用于汽车大梁的冷铆 加工直径：180-620（mm） 最大行程：450mm 电机功率：1.1KW 外形尺寸：960*940*1400（mm) 包装尺寸：1060*1040*1400（mm） 净重/毛重：900/1050(kg) |  | 1.2 | 1050
9 | 大车拆胎机 | 上海衡臣 | HC290 | 1 | 24800 | 24800 | 电动液压原理和先进的技术，工作效率高、耗能低，具有无损拆胎和内外胎快速 分离 油泵电机 1.5kw 旋转电机 1.1kw 电压 380V 卡爪尺寸 14-26" 最大直径 1600mm 最大轮胎宽度 780mm 最大轮重600kg |  | 2.9 | 860
10 | 轮胎拆装机 | 上海衡臣 | HC598 | 1 | 26800 | 26800 | 油泵电机 2.2kw 旋转电机 2.2kw 电压 380V 卡爪尺寸 14-42" 最大直径 2300mm 最大轮胎宽度 1050mm 最大轮重1600kg 电动液压原理和先进的技术，工作效率高、耗能低，具有无损拆胎和内外胎快速 分离 |  | 4.2 | 980
11 | 车轮动平衡机（大小车） | 上海衡臣 | HC150 | 1 | 7800 | 7800 | 最大车轮重量：200kg； 车轮最大直径：1200mm ；功 率： 0.6kw ；电 压： 220/380V,50/60Hz；平衡精度：± 50g ；平衡速度： 42～220 r.p.m ；轮辋直径：13"～24"( 330.2mm ～ 609.6mm ) |  | 1.2 | 160
12 | 硫化机 | 杭州苹果 | 大型 | 1 | 9800 | 9800 | 用于轮胎外胎内胎热流化修补 |  | 0.2 | 40
13 | 大车充氮机（带增压） | 上海衡臣 | HC8000 | 1 | 14000 | 14000 | 适应车型：小轿车、中/小货车、 客车、 卡车 ，带增压系统，储气罐，氮气流量：160L/min(5.6cfm)@174psi/12bar 卡车轮胎：(10.00/20 R75 size)15条轮胎/小时，380v2.2kw |  | 2.1 | 380
14 | 轮胎充气机 | 韩国马牌 | C-21 | 1 | 4250 | 4250 | 马牌充气机0-15kg |  | 0.35 | 50
15 | 刹车鼓翻转支架 | 衡臣 | HC160 | 1 | 1600 | 1600 | 刹车鼓翻转支架 |  | 0.3 | 60
16 | 刹车鼓拉拔器 | 衡臣 | HC065 | 1 | 1200 | 1200 | 刹车鼓拉拔器 |  | 0.3 | 60
17 | 风炮机（轮胎螺栓拆装） | 上海闪电 | 9800型 | 4 | 1600 | 6400 | 供气压力:6-8kg，拆卸能力:380kg.m;自重:18kg |  | 0.01 | 10
18 | 32T气动卧顶 | 上海衡臣 | 80T | 2 | 3900 | 7800 | 气动顶，40T/80t，方便快捷 |  | 0.005 | 65
19 | 半轴取出器 | 上海衡臣 | ZM35 | 1 | 3850 | 3850 | 1、额定压力：40MPa 2、拉压管行程：80mm 3、适用车型：东风、解放、平柴141、151 |  | 0.25 | 70
20 | 转向节轴销拉器 | 上海衡臣 | JL60 | 1 | 2850 | 2850 | 充分解决了立柱销拆装难的问题 |  | 0.1 | 30
21 | 低位运送器 | 上海衡臣 | 1T | 1 | 1850 | 1850 | 用于拆卸总成 |  | 0.2 | 60
22 | 液压卧式千斤顶 | 上海衡臣 | 10T | 4 | 2150 | 8600 | 举重：10T，手拉式 |  | 0.2 | 80
四：车身焊接油漆维修设备 | [5 empty] | 0
1 | 轻型客货车喷烤漆房（8.5米） | 上海衡臣 | HC-FB-I | 1 | 86000 | 86000 | 用于江铃.全顺.依维柯等中小车型烤漆房 房内尺寸：8.4*4*3.5m.外形尺寸：8.5*5.7*4.3m适用于各种中巴、依维柯等车辆喷漆、烤漆作业.正常烤部车需用油5-6公升。 采用5.5kw风机2个.5.5kw排风机一个 |  | 25 | 3600
2 | 多功能大功率修复机 | 珠海飞鹰 | FY9900C | 1 | 10800 | 10800 | 钣金缩火、介子、直拉、点焊、压平、波形线 |  | 0.5 | 80
3 | 二氧化碳焊机 | 珠海飞鹰 | FY5500 | 1 | 7480 | 7480 | 1.输入电压380V，2.焊接电流35A-250A，3.适应焊丝φ0.8mm ~1.0mm~1.2mm |  | 0.8 | 120
4 | 地八卦钣金修复系统 | 上海衡臣 | HC-3 | 1 | 27800 | 27800 | 在事故车维修当中，2.8米高拉塔，满足大车地八卦拉升，使用起来比较方便
5 | 多功能大功率修复机 | 珠海飞鹰 | FY9000 | 1 | 3500 | 3500 | 钣金缩火、介子、直拉、点焊、压平、波形线 |  | 0.5 | 80
6 | 分离式千斤顶 | 盛全力 | 10T | 1 | 1650 | 1650 | 进口液压密封件，泵浦最大输出压力65Mpa，油缸行程127mm，油缸承载10t，最大延伸1360mm ，油管最大承受压力100MPa |  | 0.4 | 120
7 | 三管烤灯 | 盛全力 | SMERT303 | 1 | 1450 | 1450 | 输入电源 1ph220V50Hz，额定功率 3KW，高度调节 0.15-2.1M，时间调节 预热 1-15min 干燥 1-30min工作距离 0.3m-0.5m，干燥面积 0.8M*1M，采用高质石英管 |  | 0.2 | 32
8 | 补漆喷枪 | 日本劲力 | 63SS | 2 | 780 | 1560 | 标准型配有0.6升塑料漆罐，镀镍枪身，不锈钢枪针和喷嘴。，自行调节喷涂扇面、油漆吐出量和进气压力。为了精确地保持稳定压力，用于清漆、色漆和单、双组份面漆喷涂 |  | 0.2 | 30
9 | 打腊抛光设备 | 百德 | 6138 | 2 | 780 | 1560 | 特点:大功率马达，球轴承结构，寿命长久；电子调速模块保证在负载下预定速度不变；调速轮方便耐用；调速开关稳定可靠； 经过热加工的精确齿轮传动系统；外置碳刷盖更换方便快捷；主轴锁方便更换底板；参数 |  | 0.005 | 2
10 | 干磨设备 | 万得福 | X2005 | 1 | 7200 | 7200 | 静音打磨，配一个方头，一个圆头打磨头，配送100张砂纸，功率2000w |  | 0.25 | 30
五 | 工具类 |  |  |  | 0 | 0
1 | 机修工位维修工具 | 上海世达 |  | 3 | 3882.665 | 11647.995 | 见清单
2 | 电工工位维修工具 | 上海世达 |  | 1 | 2724.54 | 2724.54 | 见清单
3 | 钣金工位维修工具 | 上海世达 |  | 1 | 4868.4925 | 4868.4925 | 见清单
4 | 库房工具 | 上海世达 |  | 1 | 30669.98 | 30669.98 | 见清单
5 | 耗材设备 |  |  | 1 | 49120 | 49120 | 见清单
|  |  |  | 合计 |  | 1244014.0075 |  |  | 99.4 | 27445
成套工具清单
一：机修工具组
序号 | 品名 | 品牌 | 代号 | 数量 | 世达原价 | 折扣价 | 金额 |  | 备注
1 | 120件世达套装工具 | 世达 | 9014A | 1 | 1499 | 980 | 980 | 含各类套筒，扳手
2 | 40件汽车维修综合组套 | 世达 | 9213 | 1 | 999 | 849.15 | 849.15 | 含螺丝刀，钳子
3 | 8件全抛光双开口扳手组套 | 世达 | 08009 | 1 | 285 | 242.25 | 242.25 | 增加，补全扳手
4 | 10件全抛光双梅花扳手组套 | 世达 | 08012 | 1 | 359 | 305.15 | 305.15 | 增加，补全扳手
5 | 8件A系列一字、十字螺丝批组套 | 世达 | 09306 | 1 | 122 | 103.7 | 103.7 | 增加，补全螺丝刀
6 | 10"TPR柄水泵钳 | 世达 | 70412 | 1 | 53 | 45.05 | 45.05
7 | 9件装加长中孔星型扳手 | 世达 | 9702 | 1 | 99 | 84.15 | 84.15
8 | 63-102机滤扳手 | 世达 | 97422 | 1 | 94 | 79.9 | 79.9
9 | T型套筒8mm | 世达 | 47701 | 1 | 48 | 40.8 | 40.8
10 | T型套筒10mm | 世达 | 47703 | 1 | 48 | 40.8 | 40.8
11 | T型套筒12mm | 世达 | 47705 | 1 | 48 | 40.8 | 40.8
12 | T型套筒13mm | 世达 | 47706 | 1 | 55 | 46.75 | 46.75
13 | T型套筒14mm | 世达 | 47707 | 1 | 55 | 46.75 | 46.75
14 | 穿心螺丝批 | 世达 | 61607 | 1 | 35 | 29.75 | 29.75
15 | 穿心螺丝批 | 世达 | 61707 | 1 | 35 | 29.75 | 29.75
16 | 快速摇杆 | 世达 | 17001 | 1 | 81 | 68.85 | 68.85
17 | 样冲 | 世达 | 9161 | 1 | 89.9 | 76.415 | 76.415
18 | 断头螺丝取出器 | 世达 | 9704 | 1 | 46 | 39.1 | 39.1
19 | 木柄圆头锤24oz（1.5磅） | 世达 | 92313 | 1 | 75 | 63.75 | 63.75
20 | 卷尺5m*19mm | 世达 | 91334 | 1 | 30.5 | 25.925 | 25.925
21 | 手电筒(LED) | 世达 | 90732A | 1 | 52 | 44.2 | 44.2
22 | 可固定式卡子钳 | 台湾 | ATM0048 | 1 | 122.5 | 104.125 | 104.125
23 | 鞋钉钳 | 衡臣 | 7" | 1 | 21 | 17.85 | 17.85
24 | 省力扳手 | 衡臣 |  | 1 | 190 | 161.5 | 161.5
25 | 指针扭力扳手 | 世达 | 48111 | 1 | 58 | 49.3 | 49.3
26 | 14件套塞尺0.05-1.00MM | 世达 | 9401 | 1 | 21 | 17.85 | 17.85
27 | 锌合金美工刀 | 世达 | 93424A | 1 | 16 | 13.6 | 13.6
28 | 万用表 | 多一 | DY2201 | 1 | 160 | 136 | 136
29 | 粗齿半圆锉10" | 世达 | 03933 | 1 | 68 | 57.8 | 57.8
30 | 吹尘枪100MM | 世达 | 97221 | 1 | 49 | 41.65 | 41.65
[6 empty] | 合计 | 3882.665
二 | 电工组工具
序号 | 商品名称 | 品牌 | 型号 | 数量 |  | 单价 | 金额 |  | 备注
1 | 120件世达套装工具 | 世达 | 9014A | 1 | 1499 | 980 | 980 | 含各类套筒，扳手
2 | 19件电子维修组套 | 世达 | 3720 | 1 | 465 | 395.25 | 395.25
3 | 活动扳手10'' | 世达 | 47204 | 1 | 82.9 | 70.465 | 70.465
4 | 9件装加长中孔星型扳手 | 世达 | 9702 | 1 | 99 | 84.15 | 84.15
5 | 柔性磁性捡拾器400MMx2KG | 世达 | 64102 | 1 | 69 | 58.65 | 58.65
6 | 指针扭力扳手 | 世达 | 48111 | 1 | 58 | 49.3 | 49.3
7 | 汽车测电笔 | 世达 | 62503 | 1 | 26 | 22.1 | 22.1
8 | 电瓶放电叉 | 上海 | 美国合资 | 1 | 160 | 136 | 136
9 | 整形锉 | 世达 | 3850 | 1 | 70 | 59.5 | 59.5
10 | 电工刀 | 世达 | 3109 | 1 | 55 | 46.75 | 46.75
11 | 帮电线 | 上海 | 4M | 2 | 140 | 119 | 238
12 | 手电筒 | 世达 | 90732A | 1 | 52 | 44.2 | 44.2
13 | 微型螺丝批 | 世达 | 9315 | 1 | 93 | 79.05 | 79.05
14 | 万用表 | 多一 | DY2201 | 1 | 190 | 161.5 | 161.5
15 | 冰点测试仪 | 上海 |  | 1 | 230 | 195.5 | 195.5
16 | 内饰五件套 | 上海 |  | 2 | 30 | 25.5 | 51
17 | 焊锡膏 | 上海 |  | 1 | 6.25 | 5.3125 | 5.3125
18 | 焊丝 | 上海 |  | 1 | 56.25 | 47.8125 | 47.8125
[6 empty] | 合计 | 2724.54
三 | 钣金维修工具
1 | 120件世达套装工具 | 世达 | 9014A | 1 | 1499 | 980 | 980
2 | 活动扳手10" | 世达 | 47251 | 1 | 41 | 34.85 | 34.85
3 | 活动扳手12" | 世达 | 47252 | 1 | 52 | 44.2 | 44.2
5 | 10件全抛光双梅花扳手组套 | 世达 | 08012 | 1 | 359 | 305.15 | 305.15 | 增加，补全扳手
6 | 螺丝刀组 | 上海世达 | 9306 | 1 | 122 | 103.7 | 103.7
7 | 钢丝钳 | 上海世达 | 70303A | 1 | 57 | 48.45 | 48.45
8 | 大力钳 | 上海世达 | 71103 | 1 | 93 | 79.05 | 79.05
9 | 尖嘴钳 | 上海世达 | 70102A | 1 | 55 | 46.75 | 46.75
10 | 鲤鱼钳 | 上海世达 | 70512 | 1 | 34 | 28.9 | 28.9
11 | 9件套内六角扳手 | 上海世达 | 9101 | 1 | 67 | 56.95 | 56.95
12 | 9件装加长中孔星型扳手 | 世达 | 9702 | 1 | 99 | 84.15 | 84.15
13 | 园头锤32P | 上海世达 | 92304 | 1 | 96 | 81.6 | 81.6
14 | 航空钳10" | 上海世达 | 93103 | 1 | 79 | 67.15 | 67.15
15 | C型大力钳 | 上海世达 | 71601 | 1 | 136 | 115.6 | 115.6
16 | 焊接大力钳 | 上海世达 | 71401 | 1 | 120.9 | 102.765 | 102.765
17 | 铁皮大力钳 | 上海世达 | 7150 | 1 | 128 | 108.8 | 108.8
18 | 铝合金据弓 | 上海世达 | 93405 | 1 | 117 | 99.45 | 99.45
19 | 卷尺5m*19mm | 上海世达 | 91314 | 1 | 24.9 | 21.165 | 21.165
20 | 锌合金美工刀 | 世达 | 93424A | 1 | 16 | 13.6 | 13.6
21 | 管子钳14" | 世达 | 70816 | 1 | 167 | 141.95 | 141.95
22 | 防震橡皮锤45MM | 世达 | 92902 | 1 | 167 | 141.95 | 141.95
24 | 省力型双把拉铆枪13" | 世达 | 90502 | 1 | 147 | 124.95 | 124.95
| 钢直尺1000MM | 世达 | 91404 | 1 | 42.5 | 36.125 | 36.125
16 | 木柄刮刀 | 世达 | 95201 | 1 | 45 | 40.5 | 40.5
25 | 6件汽车钣金工具 | 国产 | 6件 | 1 | 450 | 382.5 | 382.5
26 | 大活动扳手15“ | 国产 | 15“ | 1 | 75 | 63.75 | 63.75
27 | 双向扁嘴夹具 | 国产 |  | 1 | 250 | 212.5 | 212.5
28 | 双向钳口夹具 | 国产 |  | 1 | 250 | 212.5 | 212.5
29 | 铁皮剪 | 国产 |  | 1 | 40 | 34 | 34
30 | 剪刀 | 国产 |  | 1 | 18.75 | 15.9375 | 15.9375
31 | 大力锤 | 国产 | 8P | 1 | 85 | 72.25 | 72.25
32 | 塑料焊枪以及焊条100根 | 国产 |  | 1 | 298 | 253.3 | 253.3
33 | 手拉葫芦 | 国产 | 3T | 2 | 420 | 357 | 714
[6 empty] | 合计 | 4868.4925
四库房专用工具组套
1 | 150件套世达工具 | 上海世达 | 9510 | 1 |  | 1799.1 | 1799.1
15 | 千分尺0-1004个 | 上量 | 0-100 | 1 |  | 521 | 521
16 | 游标卡尺 | 上量 | 0-150 | 1 |  | 117 | 117
17 | 内径千分尺 | 上量 | 50-160 | 1 |  | 383 | 383
51 | 风炮专用快接 | 上海 | 大车工具 | 5 |  | 30 | 150
46 | 内六角扳手12mm | 上海世达 | 84318 | 3 |  | 20 | 60
47 | 内六角扳手14mm | 上海世达 | 84320 | 3 |  | 29.5 | 88.5
48 | 内六角扳手16mm | 上海世达 | 84321 | 3 |  | 40 | 120
49 | 内六角扳手18mm | 上海世达 | 84322 | 3 |  | 53 | 159
50 | 内六角扳手17mm | 上海世达 | 84323 | 3 |  | 53 | 159
51 | 内六角扳手19mm | 上海世达 | 84325 | 3 |  | 63.5 | 190.5
52 | 内六角扳手22mm | 上海世达 | 84328 | 3 |  | 125 | 375
53 | 内六角扳手24mm | 上海世达 | 84324 | 3 |  | 169 | 507
54 | 内六角扳手27mm | 上海世达 | 84329 | 3 |  | 228 | 684
63 | 活动扳手12" 300MM | 上海世达 | 47205 | 3 |  | 69.23 | 207.69
64 | 活动扳手18" 450MM | 上海世达 | 47207 | 3 |  | 223.93 | 671.79
65 | 活动扳手24" 600MM | 上海世达 | 47208 | 3 |  | 342.93 | 1028.79
81 | 弯头橇棍400MM | 上海世达 | 92556 | 3 |  | 244.3 | 732.9
82 | 弯头橇棍800MM | 上海世达 | 92553 | 3 |  | 115 | 345
83 | 弯头橇棍1500MM | 上海世达 | 92556 | 3 |  | 245 | 735
84 | 5吨液压拉马装置 | 佛山鹰之印 | 5T | 2 |  | 402.5 | 805
85 | 10吨液压拉马装置 | 佛山鹰之印 | 10T | 2 |  | 581 | 1162
86 | 20吨液压拉马装置 | 佛山鹰之印 | 20T | 2 |  | 1027.6 | 2055.2
89 | 10"铬钒三爪拉马 | 佛山鹰之印 | 250mm | 1 |  | 385 | 385
90 | 12"铬钒三爪拉马 | 佛山鹰之印 | 300mm | 3 |  | 525 | 1575
2 | 活塞环压缩器 | 上海世达 | 97502 | 1 |  | 74.61 | 74.61
3 | 轴承拉拔器 | 上海世达 | 90658 | 1 |  | 170.1 | 170.1
4 | 多用轴承拉拔器 | 上海 |  | 1 |  | 360 | 360
51 | 风炮管（大） | 上海闪电 |  | 300 |  | 8 | 2400
52 | 风炮管（小） | 上海闪电 |  | 200 |  | 4 | 800
53 | 风炮头子 | 上海闪电 |  | 100 |  | 15 | 1500
54 | 重磅套筒 | 国产 |  | 2 |  | 450 | 900
56 | 喷枪 | 上海 |  | 2 |  | 250 | 500
6 | 充气接杆 | 上海 |  | 5 |  | 20 | 151.2
7 | 省力扳手 | 上海 |  | 2 |  | 160 | 320
8 | 气门绞刀 | 哈工 |  | 1 |  | 650 | 650
9 | 气门研磨机 | 上海 |  | 1 |  | 200 | 200
10 | 补胎材料 | 上海 |  | 1 |  | 350 | 350
11 | 轮胎翘棒 | 上海 |  | 2 |  | 90 | 180
12 | 撬棍 | 上海 |  | 8 |  | 50 | 70
13 | 大郎头 | 上海 |  | 2 |  | 70 | 40
14 | 油管扳手 | 强生 | 6件 | 1 |  | 98 | 78.4
15 | 手枪钻 | 江苏 | 东成 | 2 |  | 250 | 400
16 | 手动砂轮机 | 江苏 | 东成 | 2 |  | 250 | 400
277 | 双向扁嘴夹具 | 上海 |  | 2 |  | 272 | 544 | 钣金油漆
278 | 双向钳口夹具 | 上海 |  | 2 |  | 272 | 544 | 钣金油漆
17 | 拖线板15m | 浙江 | 公牛 | 3 |  | 90 | 216
18 | 拖线板380V | 浙江 | 30M | 1 |  | 450 | 360
19 | 修车躺板 | 上海 |  | 2 |  | 180 | 288
22 | 42件套旋具 | 上海世达 | 9327 | 1 |  | 269 | 215.2
20 | 20T立顶 | 上海 |  | 3 |  | 180 | 432
23 | 32T立顶 | 上海 | 32T | 2 |  | 265 | 530
24 | 50T立顶 | 上海 | 50T | 1 |  | 380 | 380
25 | 清洗油盘 | 上海 |  | 2 |  | 86 | 172
26 | 吹尘枪 | 上海 |  | 3 |  | 21 | 63
27 | 快速接头 | 上海 |  | 25 |  | 23 | 575
28 | 风炮专用快接 | 上海 |  | 10 |  | 38 | 380
37 | 保安支架 | 杭州信力 | 6T | 4 |  | 80 | 320
39 | 电动研磨机 | 上海 |  | 1 |  | 450 | 450
34 | 簪子 | 沪工 |  | 5 |  | 10 | 50
43 | 黄油枪 | 上海 |  | 5 |  | 100 | 500
48 | 空铁桶 | 上海 |  | 2 |  | 45 | 90
[6 empty] | 合计 | 30669.98
4：耗材 | [6 empty] | 0
47 | 灯泡 | 上海 |  | 48 |  | 2 | 96
44 | 黄油嘴 | 上海 |  | 100 |  | 1 | 100
40 | 研磨砂 | 上海 |  | 10 |  | 5 | 25
41 | 气门皮碗 | 上海 |  | 10 |  | 5 | 25
29 | 锯条（一般） | 上海 | 100PC | 1 |  | 85 | 85
30 | 锯条（好粗牙） | 世达 | 93408 | 10 |  | 6 | 60
31 | 锯条（好细牙） | 世达 | 93406 | 10 |  | 6 | 60
36 | 焊丝（配附件） | 上海 | 0.8mm | 3 |  | 185 | 555
26 | 49件直锥钻 M1～M30组套 | 佛山 | 1-13直钻25件，13.5-30锥钻124件。组套共计49件。 | 3 |  | 230 | 690
27 | 25件钴钻头组套M1-13 | 佛山 | 1，1.5，2，2.5一直到13 | 3 |  | 120 | 360
28 | 40件丝锥板牙盒装组套 | 佛山 | M3-M12 | 2 |  | 190 | 380
238 | 塑料焊枪 | 上海 |  | 1 |  | 157 | 157 | 钣金油漆
239 | 塑料焊条 | 上海 | HC9219 | 100 |  | 0.8 | 80 | 钣金油漆
240 | 胶布 | 上海 | HC9410 | 200 |  | 3 | 600 | 机用工具
242 | 3t手拉葫芦 | 上海 |  | 2 |  | 352 | 704 | 钣金油漆
243 | 保护焊机保护套 | 上海 | HC9211 | 50 |  | 3 | 150 | 钣金油漆
244 | 保护焊机导电嘴 | 上海 | HC9210 | 50 |  | 1 | 50 | 钣金油漆
245 | 保护焊机鹅颈 | 上海 | HC9212 | 2 |  | 22 | 44 | 钣金油漆
246 | 保护焊机焊枪弹簧带座 | 上海 | HC9213 | 10 |  | 7 | 70 | 钣金油漆
247 | 保护焊机焊枪总成 | 上海 | HC9214 | 2 |  | 222 | 444 | 钣金油漆
248 | 1# 30型环型割咀 | 上海 | HC9228 | 5 |  | 7.2 | 36 | 钣金油漆
249 | 玻璃拆装器 | 上海 |  | 1 |  | 105 | 105 | 钣金油漆
250 | 玻璃胶（箱） | 上海 | HC9326 | 2 |  | 462 | 924 | 钣金油漆
251 | 玻璃吸盘 | 上海 |  | 1 |  | 105 | 105 | 钣金油漆
252 | 挡风玻璃拆卸组合 | 上海 | DR | 2 |  | 136 | 272 | 钣金油漆
253 | 底漆喷枪 | 上海 |  | 1 |  | 352 | 352 | 钣金油漆
254 | 点焊机垫圈 | 上海 | HC9216 | 2000 |  | 0.06 | 120 | 钣金油漆
255 | 点焊机三角片 | 上海 | HC9215 | 100 |  | 1 | 100 | 钣金油漆
256 | 点焊机碳棒 | 上海 | HC9217 | 8 |  | 11 | 88 | 钣金油漆
259 | 电工刀 | 上海 | 3109 | 10 |  | 43 | 430 | 钣金油漆
260 | 电焊工防护全皮头套 | 上海 | HC9202 | 5 |  | 129 | 645 | 钣金油漆
261 | 电焊工作服 | 上海 | HC9203 | 5 |  | 93 | 465 | 钣金油漆
262 | 电焊钳 | 上海 | HC9205 | 12 |  | 21 | 252 | 钣金油漆
263 | 电焊手套 | 上海 | HC9204 | 20 |  | 29 | 580 | 钣金油漆
264 | 二氧化碳减压器 | 上海 | BST-09404 | 2 |  | 104 | 208 | 钣金油漆
265 | 防尘口罩 | 上海 | HC9207 | 20 |  | 7 | 140 | 钣金油漆
266 | 自动变光焊接面罩 | 上海 | HC9201 | 2 |  | 250 | 500 | 机用工具
267 | 防毒面罩 | 上海 | HC9303 | 10 |  | 143 | 1430 | 钣金油漆
268 | 焊接大力钳 | 上海 | BST-11402 | 2 |  | 68 | 136 | 钣金油漆
269 | 焊接防护眼镜 | 上海 | HC9206 | 5 |  | 36 | 180 | 钣金油漆
270 | 焊锡丝 | 上海 |  | 10 |  | 50 | 500 | 钣金油漆
271 | 焊锡膏 | 上海 |  | 10 |  | 11 | 110 | 钣金油漆
272 | 手动胶枪 | 上海 |  | 2 |  | 75 | 150 | 钣金油漆
274 | 手砂轮打磨片 | 上海 | HC9224 | 400 |  | 7 | 2800 | 钣金油漆
275 | 手砂轮切割片 | 上海 | HC9223 | 400 |  | 7 | 2800 | 钣金油漆
276 | 双面软模块 | 上海 | HC9022 | 20 |  | 7 | 140 | 钣金油漆
279 | 园头锤32P | 上海 | 92304 | 2 |  | 84 | 168 | 钣金油漆
280 | 钢片灰刀 | 上海 | HC9021 | 10 |  | 7 | 70 | 钣金油漆
281 | 专业硬质灰刀 | 上海 | HC9020 | 10 |  | 7 | 70 | 钣金油漆
282 | 油漆面罩 | 上海 |  | 2 |  | 176 | 352 | 钣金油漆
283 | 纸胶带（箱枫叶） | 上海 | HC9325 | 2 |  | 79 | 158 | 钣金油漆
284 | 打磨机砂纸 | 衡臣耗材 | HC9312 | 200 |  | 1 | 200 | 耗材
285 | 打磨片 | 衡臣耗材 |  | 100 |  | 6 | 600 | 耗材
286 | 清洗管子（配件） | 衡臣耗材 | HC9502 | 2 |  | 93 | 186 | 耗材
287 | 清洗机水枪（配件） | 衡臣耗材 | HC9503 | 2 |  | 71 | 142 | 耗材
288 | 清洗机油（配件） | 衡臣耗材 | HC9501 | 3 |  | 29 | 87 | 耗材
289 | 清洗油盘 | 衡臣耗材 | HOTON | 3 |  | 79 | 237 | 耗材
290 | 砂纸60#（100张） | 衡臣耗材 | HC9324 | 50 |  | 86 | 4300 | 耗材
291 | 原子灰 | 衡臣耗材 | HC9322 | 50 |  | 45 | 2250 | 耗材
292 | 钻头组套19PCS | 鹰之印 | BST-93442 | 5 |  | 106 | 530 | 耗材
293 | 钻头组套25PCS | 鹰之印 | BST-93453 | 2 |  | 350 | 700 | 耗材
294 | 切割片400mm | 衡臣耗材 | 用在型材切割机上 | 15 |  | 18 | 270 | 耗材
295 | 尼龙吊带 | 衡臣耗材 | 2吨 | 5 |  | 72 | 360 | 耗材
296 | 手动扒胎工具 | 衡臣耗材 |  | 2 |  | 198 | 396 | 耗材
297 | 反光贴 | 衡臣耗材 |  | 2 |  | 60.5 | 121 | 耗材
298 | 电动铆压机冲头 | 衡臣耗材 | Φ10、Φ8、Φ6 | 5 |  | 60 | 300 | 耗材
299 | 电动铆压机铆头 | 衡臣耗材 | 6mm 10mm | 8 |  | 60 | 480 | 耗材
300 | 打磨用白眼镜 | 衡臣耗材 |  | 250 |  | 6 | 1500 | 耗材
301 | 电焊帽白镜片 | 衡臣耗材 |  | 500 |  | 0.5 | 250 | 耗材
302 | 电焊用黑眼镜 | 衡臣耗材 |  | 500 |  | 0.5 | 250 | 耗材
303 | 警示牌-好 | 衡臣耗材 |  | 5 |  | 15 | 75 | 耗材
304 | 反光贴 | 衡臣耗材 |  | 5 |  | 55 | 275 | 耗材
305 | 柴油启动液 | 衡臣耗材 | 24瓶/箱 | 60 |  | 15 | 900 | 耗材
306 | 滑石粉（轮胎用） | 衡臣耗材 | 25KG/袋 | 10 |  | 130 | 1300 | 耗材
307 | 劳保鞋（41-42-43） | 衡臣耗材 | 每个型号40双，带钢板单鞋 | 40 |  | 89 | 3560 | 耗材
308 | 线手套 | 衡臣耗材 |  | 150 |  | 1 | 150 | 耗材
309 | 手持式工作灯泡（配一箱灯泡） | 衡臣耗材 |  | 100 |  | 1 | 100 | 耗材
310 | 填眼灰（红灰） | 衡臣耗材 | HC9323 | 20 |  | 14 | 280 | 耗材
311 | 调灰板 | 衡臣耗材 | HC9023 | 20 |  | 7 | 140 | 耗材
312 | 活性碳口罩 | 衡臣耗材 | HC9304 | 10 |  | 7 | 70 | 耗材
313 | 黄油枪 | 衡臣耗材 | BST7205 | 5 |  | 108 | 540 | 耗材
314 | 黄油嘴 | 衡臣耗材 | HC9631 | 20 |  | 4 | 80 | 耗材
315 | 氟利昂 | 衡臣耗材 | 350g/瓶，30瓶/箱 | 75 |  | 15 | 1125 | 耗材
316 | 万能防锈剂 | 衡臣耗材 | 260g/瓶，24瓶/箱 | 120 |  | 10 | 1200 | 耗材
317 | 油管（黄油加注机用） | 衡臣耗材 |  | 3 |  | 120 | 360 | 耗材
222 | 手动扒胎工具 | 上海 |  | 2 |  | 180 | 360 | 轮胎修补
223 | 补胎材料 | 上海 |  | 1 |  | 440 | 440 | 轮胎修补
224 | 补胎胶水 | 上海 | HC9606 | 20 |  | 21 | 420 | 轮胎修补
225 | 补胎蘑菇钉 | 上海 | HC9607 | 10 |  | 143 | 1430 | 轮胎修补
226 | 充气接杆 | 上海 | HC9619 | 10 |  | 21 | 210 | 轮胎修补
227 | 充气头 | 上海 |  | 3 |  | 17 | 51 | 轮胎修补
228 | 真空胎补胎钉 | 上海 | 每盒10个 | 25 |  | 130 | 3250 | 轮胎修补
229 | 气门芯（板） | 上海 | HC9612 | 2 |  | 14 | 28 | 轮胎修补
230 | 气门芯扳手 | 上海 | HC9611 | 2 |  | 33 | 66 | 轮胎修补
231 | 气门嘴（包） | 上海 | HC9610 | 5 |  | 86 | 430 | 轮胎修补
49120