## Sheet1
重卡轻卡货车工矿工程车维修设备清单
序号 | 品 名 | 品牌 | 型号 | 选用数量 | 产品价 | 总价 | 参数 | 图片 | 单个体积 | 单个重量
一：维修加工通用清洗设备
2 | 电动压力机 | 上海衡臣 | 100T | 1 | 14800 | 14800 | 压力千斤顶:100T，电动液压泵，油压表显示压力大小,主要用于汽车轴承拆装，冷铆，装配等工作. 加工直径：180-620（mm） 最大行程：450mm 电机功率：1.1KW 外形尺寸：960*940*1400（mm) 包装尺寸：1060*1040*1400（mm） 净重/毛重：900/1050(kg) |  | 1.5 | 980
3 | 空压机（铜芯） | 上海闪电 | 1.05/12.5 | 1 | 4980 | 4980 | 压力:12.5公斤，排量:1.05m3，功率:7.5kw，储气桶:300L |  | 1.2 | 230
4 | 烤漆房油水格 | 浙江嘉美 | C002 | 3 | 500 | 1500 | C级过滤用于管路，烤房H级过滤 |  | 0.005 | 5
5 | 砂轮机 | 上海金鼎 | M3025 | 1 | 1050 | 1050 | Φ250 |  | 0.3 | 45
6 | 台式钻床 | 上海金鼎 | Z4016B | 1 | 1450 | 1450 | Φ16,工作台面尺寸270×280mm底座工作面尺寸254×237mm总高1230mm电动机功率：750w |  | 0.2 | 45
7 | 磁力钻床 | 上海希仪 | CE9038 | 0 | 2980 | 0 | 麻花钻孔：38mm 额定电压：380V 额定功率：1650W 空载速度：115RPM 正反转功能：有 磁座吸力：18500N |  | 0.25 | 35
8 | 虎头钳 | 上海始峰 | 250mm | 1 | 780 | 780 | 250MM |  | 0.01 | 10
9 | 乙炔焊装置(氧-乙炔焊、割设备) | 鹰之印 | 6PC | 1 | 480 | 480 | 包括表，管子，枪各两个 |  | 0.01 | 10
10 | 交直流两用弧焊机 | 上海通用 | ZXE1-500 | 1 | 2650 | 2650 | 额定输入电压（V）1~380V±10% 额定频率（HZ）50HZ 额定输入容量（KVA）43 额定空载电压（V）AC：78 / DC：66 额定焊接电流（A）AC：500 / DC：400 电流调节范围（A）AC：120～500 / DC：80～400 额定负载持续率（%）35 冷却方式风冷 主机重量（kg）124 |  | 0.3 | 60
11 | 切割机 | 江苏 | D600 | 1 | 950 | 950 | 额定电压 (V~) 220， 额定频率（Hz） 50 砂轮尺寸 355*3*25.4 额定输入功率（W）1800 |  | 0.2 | 30
12 | 工具小车 | 珠海飞鹰 | FY705 | 3 | 1150 | 3450 | 采用重型叠加式滚珠滑轨延长使用寿命，加长了伸展距离，使抽屉能100%拉开 每个抽屉都装有独立的防倾斜自锁系统，保证了使用安全 两侧的网孔板扩展了工具车的使用功能 扶手采用铝合金模具压铸成型，精美耐用 选用重型可承载800KG双向刹车二次解锁脚轮 工具车装有先进的中控锁系统 坚固的工具车上盖采用模具一次成型表面更容易清洁 工具车四个角柱采用铝合金模具一次成型，坚固耐用，后面背板设计有两条加强筋防止抖动 方便拆装的附加通用网孔挂板 工具车侧面可选配零件盒 配有模具一次成型的通用长短工具挂钩 技术参数： 整体承载：600kg 材料厚度：1.0-2.0mm 外形尺寸：800*490*1000mm 重量：91kg |  | 0.3 | 60
10 | 含248件保养快修工具的工具箱 | 百思泰 | 6682 | 2 | 3800 | 7600 | 第一层：（6682A) 131件套筒及旋具头工具托组套 第二层：（6682B) 27件扳手及螺丝批钳子工具托组套 第三层：（6682C) 37件保养工具托组套 第四层：（6682D) 45件综合工具托组套 5件T型六角套筒扳手8/10/12/13/14mm 全新十字扳手（带铁夹） 有线高亮LED工作灯（36珠） |  | 0.6 | 300 | 1.2 | 600
26 | 工作台 | 珠海飞鹰 | FY824SH | 1 | 2550 | 2550 | 带挂板工作台桌面采用不锈钢钢板材料、坚固耐用不生锈；工作台坚固的工作框架，能使工作台面承载更重的物品；工作台表面洁净耐磨，防止作业时受撞击受损；工作台坚固的结构设计和特殊的表面处理，能适应工厂较复杂的工作环境；工具车装有先进的中控锁系统；配有标准工具抽屉，每个抽屉都装有独立的防倾斜自锁系统，保证了使用安全；移动方便的挂钩可任意改变工具位置，带有工具隔板方便放置工具。 规格：1500*750*1475（mm） |  | 0.3 | 140
27 | 发动机维修工作台 | 上海衡臣 | FY800 | 1 | 2650 | 2650 | 产品尺寸：1650*880*865MM，带油槽 |  | 0.25 | 120
15 | 零件小车 | 上海衡臣 | H5008 | 3 | 300 | 900 | 三层850*390*835，扶手采用模具压铸成型，精美耐用，工具车角柱采用模具化一次成型精美耐用，选用重型可承载300KG双向刹车脚轮 |  | 0.05 | 15
16 | 搬运车 | 诺力 | 2T | 1 | 1450 | 1450 | 2T，搬运小车 |  | 0.1 | 50
19 | 车身清洁设备 | 上海神龙 | QL80 | 1 | 2680 | 2680 | 压力:80bar，380V，功率:3kw，出水量:25L/MIN |  | 0.35 | 80
20 | 除尘除垢设备 | 超宝 | 30L | 1 | 500 | 500 | 30L，功率:0.75kw |  | 0.25 | 20
21 | 泡沫机（不锈钢） | 衡臣 | 80L | 1 | 850 | 850 | 压力:2-3kg，容量:80L |  | 0.25 | 10
22 | 零件清洗机 | 双鹰 | VX3000 | 1 | 2450 | 2450 | 可对拆卸零件进行冲刷清洗 |  | 0.5 | 60
23 | 备件架 |  | HC60 | 0 | 660 | 0 | 2*2*0.6，4层 |  | 0.25 | 32
24 | 移动梯台 |  | 2.0m | 0 | 2650 | 0 | 长1.4*0.7*2.2m，移动式 |  | 1.5 | 300
二：机修维修设备 | [5 empty] | 0
3 | 卡车地沟悬挂式举升机 | 上海衡臣 | HC15-30 | 1 | 29150 | 29150 | 电动液压悬地沟式举升机采用电动、液压机械三位一体的转动方式，方便实用，设备设有宽度机构，可根据不同宽度的地沟随意调整（850-950 l举升重15/30吨,电机功率：2.2kw*2电压：380V 重量：1100kg举升高度：350mm-1050mm |  | 1.2 | 900
4 | 电脑解码仪(柴油全车系) | 深圳元征 | X431 PRO3S柴汽 | 1 | 8900 | 8900 | 设计符合人机工程学，结构轻巧，便于携带，可扩展性强，可测试12Ｖ、24Ｖ所有常用的重型柴油车，可以编程刷写程序。 |  | 0.05 | 15
5 | 喷油泵实验台 | 拉宝地 | BD850D | 1 | 29800 | 29800 | 测试不同转速下的各缸供油量；机械调速器性能；分配泵电磁阀验；密封形试验。380V/50HZ,输出功率：11kw， |  | 3.2 | 980
6 | 电机测试台 | 上海衡臣 | TQD-2 | 1 | 19800 | 19800 | 用于检查汽车、拖拉机用直流发电机、交流发电机及其调节器、起动机、磁电机、分电器、点火线圈;电容器、蓄电池,刮水电动机、电喇叭等电器设备 |  | 1.6 | 350
7 | 喷油嘴校验器 | 上海衡臣 | PJ-60 | 1 | 680 | 680 | 压力范围：0-60Mpa |  | 0.005 | 8
8 | 起动稳压电源 | 珠海飞鹰 | FY2000A | 1 | 2850 | 2850 | 输入电源 1-380v50Hz，适用范围 12v-24v汽车辅助起动及充电，输出电压 10-15v/20-30v。DC，起动电流 1800A 3%，充电电流80A 80% |  | 1.3 | 100
9 | 总成吊装设备 | 上海衡臣 | 3T | 1 | 1750 | 1750 | 固定载荷：3t，最低高度：330mm，最高高度：2560mm， |  | 0.2 | 110
10 | 齿箱托架 | 上海衡臣 | 1t | 1 | 1980 | 1980 | 固定载荷：1t，最低高度：870mm，最高高度：1800mm，毛 重：91kg，外形尺寸：780*730*910 |  | 0.6 | 60 | 0.6 | 60
11 | 发动机安装台 |  | 2000P | 1 | 5800 | 5800 | 适用于东风、解放等大型载重汽车发动机的拆装、清洗及维修作业,重量：≤1000㎏ |  | 0.9 | 200
1 | 连杆衬套绞压机 | 上海衡臣 | JC50 | 0 | 9800 | 0 | JY50C型铰压机可用于各类发动机连杆衬套的修理加工,最大加工直径 : 52毫米 |  | 0.35 | 205
2 | 连杆校正仪架 | 上海衡臣 | LG110 | 0 | 3200 | 0 | 芯轴可调范围：a .Φ66～87㎜ b.Φ87～110㎜工作台外型尺寸：长550×宽320×高275㎜活塞杆最大压力：40T |  | 0.2 | 80
12 | 柴油箱清洗机 | 拉宝地 | BD-CQ | 1 | 2900 | 2900 | 控油管将油箱中的柴油抽出进入粗滤罐进行初级过滤，将大颗粒的杂质和水滤出，再由齿轮泵加压后打入细滤罐将细小颗粒的杂质通过深层过滤滤除。经过两级过滤的清洁柴油以1.5公斤的压力由高压喷头喷向油箱的侧腔和死角，将油箱内的杂志和有一起搅浑，以每分30升的流量循环过滤。最终使油箱及油箱内的柴油达到洁净
13 | 移动机油加注设备 | 深圳法比特 | 37100 | 1 | 3800 | 3800 | 36094泵配桶孔接头、38041气路二联件 带80201推车适用180-220kg桶 配10m转管盘（81510） 带电子表注油枪（37716） |  | 0.3 | 50
14 | 齿轮油加注机 | 珠海格林斯 | 32024 | 1 | 680 | 680 | 工作压力:1-2.5bar容量：24L介质：机油、齿轮油采用国际先进技术设计而成， |  | 0.15 | 30
15 | 废油接油抽油机 | 上海衡臣 | 3197R | 1 | 950 | 950 | 利用气压真空原理将废油抽出,也可以将废油放出,用接油盘导入油桶,废油通过气压导入到其它废油罐中.量杯12l,油桶80L,主要用于汽车更换机油. |  | 0.25 | 30
16 | 润滑油、脂加注机 | 上海闪电 | SP-9 | 1 | 1450 | 1450 | 工作压力： 6—8bar ，输油比率： 50:1，输 油 管： 2.5m，输出油压： 500g/min ，罐体容量： 13Kg |  | 0.25 | 12
17 | 液压油过滤器 | LUC | LUC-40L | 0 | 6500 | 0 | 液压滤油车LUC-40L/63L/100L，抽油过滤机、滤油车滤芯非标滤芯 |  | 0.25 | 30
18 | 工作灯鼓 | 广州强生 | 15M | 3 | 320 | 960 | 1.自动同层排布管线，同类产品所不具备的功能。，2.使用双侧钢珠轴承，更加润滑，将磨擦降低到最底。，3.使用钢质主轴，不易断裂，经久耐用。其它同类产品均为塑料主轴，易断易裂。4.使用钢质棘爪座，不易变形，不易错位 |  | 0.1 | 18
19 | 工作气鼓 | 广州强生 | 15M | 3 | 320 | 960 |  |  | 0.1 | 18
20 | 风动扳手(小) | 上海闪电 | 458 | 1 | 460 | 460 | 偶锤离合器结构 优异的重心平衡设计 高能量、大扭力 超长寿命 手柄排气方式，废气不妨碍操作者 适用于自行车、摩托车、汽车等装备行业 |  | 0.05 | 12
21 | 柴油汽缸压力表 | 衡臣 | 9816 | 1 | 650 | 650 | 柴油汽缸压力表 |  | 0.01 | 10
22 | 缸套拉拔器 | 衡臣 | 2135 | 1 | 900 | 900 | 缸套拉拔器 |  | 0.01 | 10
23 | 变速箱轴承拉拔器 | 衡臣 | 3255 | 1 | 700 | 700 | 变速箱轴承拉拔器 |  | 0.01 | 10
三：底盘维修设备 | [5 empty] | 0
1 | 转向轮定位仪 | 上海衡臣 | L100 | 1 | 3250 | 3250 | 1、转弯角度：-45°～0°～45°2、前轮外倾角：-5°～0°～45°3、主销后倾：-3°～0°～+10°4、主销内倾角:（L）0°～±16° （R）0°～±16°5、轮距测量范围：1300～2600mm
2 | 制动鼓镗床 | 上海衡臣 | T8362 | 1 | 14800 | 14800 | 本机床是镗削修理汽车、拖拉机额制动鼓和制动蹄片的专业机床。 特点是： 1，经过无数次实验验证，主轴结构设计和整体式立柱以及最佳匹配的切削技术参数，使工作速度和加工质量都最大幅度地提高，满足了用户需求。 2，配备较完善的标准附件和任意选择的特殊附件，适应绝大部分车型。可根据用户要求，配备刹车盘修理附件 加工直径：180-620（mm） 最大行程：450mm 电机功率：1.1KW 外形尺寸：960*940*1400（mm) 包装尺寸：1060*1040*1400（mm） 净重/毛重：900/1050(kg) |  | 1.6 | 980
3 | 马攀机 | 上海衡臣 | 90A | 1 | 3278 | 3278 | 电压：380v，功率：3kw，用于拆卸钢板弹簧螺丝 |  | 0.4 | 60
4 | 铆钉机 | 上海衡臣 | 90E | 1 | 3465 | 3465 | 主要对 1.新刹车蹄片的铆钉进行铆接 2.旧的刹车蹄片铆钉投掉。 3.工作台可升降. 工作压力：5-10（MPa） 有效行程：100mm 中心高度：210mm 电机功率：1.1KW |  | 0.5 | 200
5 | 手摇蹄片机 | 上海衡臣 | SY-1 | 1 | 1250 | 1250 | 有效行程：>=200mm 轴向自动进力量：1mm/r 经向进力量：自由调节 制动摩擦片弧面与车轴轴线的不同心度不大于0.10mm 适用车型：东风EQ153（EQ1141)EQ145（EQ1118G、EQ1108G)EQ140-1(EQ1091)、解放CA151(CA14120、CA1150)、CA141(CA1090、CA1091)、解放CA151(CA1120、CA1150)、CA141（CA1090、CA1091)老解放CA10B、CA15、解放九平头（解放西北王）（另配）常熟华东牌系列半挂CSZ9180、CSZ917、CSZ917(另配）安徽产加长半挂车（另配） 大客车：东风DHZ140“T”客，金龙XMQ6100、XMQ6110、XMQ6112、XMQ6113、XMQ6115、XMQ6890，太湖大客6990，郑州宇通ZK6110、亚星----奔驰豪华大客YBL6100，亚星大客，日野大客、安凯大客等。 |  | 0.1 | 25
6 | 大车拆胎机 | 上海衡臣 | HC290 | 1 | 19800 | 19800 | 电动液压原理和先进的技术，工作效率高、耗能低，具有无损拆胎和内外胎快速 分离 油泵电机 1.5kw 旋转电机 1.1kw 电压 380V 卡爪尺寸 14-26" 最大直径 1600mm 最大轮胎宽度 780mm 最大轮重600kg |  | 2.9 | 860
7 | 车轮动平衡机（大小车） | 上海衡臣 | HC150 | 0 | 7800 | 0 | 最大车轮重量：200kg； 车轮最大直径：1200mm ；功 率： 0.6kw ；电 压： 220/380V,50/60Hz；平衡精度：± 50g ；平衡速度： 42～220 r.p.m ；轮辋直径：13"～24"( 330.2mm ～ 609.6mm ) |  | 1.2 | 160
17 | 风炮机（轮胎螺栓拆装） | 上海闪电 | 9800型 | 2 | 1600 | 3200 | 供气压力:6-8kg，拆卸能力:380kg.m;自重:18kg |  | 0.01 | 10
18 | 32T气动卧顶 | 上海衡臣 | 32T | 2 | 2890 | 5780 | 气动顶，40T，方便快捷 |  | 0.005 | 65
19 | 半轴取出器 | 上海衡臣 | ZM35 | 1 | 3850 | 3850 | 1、额定压力：40MPa 2、拉压管行程：80mm 3、适用车型：东风、解放、平柴141、151 |  | 0.25 | 70
20 | 转向节轴销拉器 | 上海衡臣 | JL60 | 1 | 2850 | 2850 | 充分解决了立柱销拆装难的问题 |  | 0.1 | 30
21 | 低位运送器 | 上海衡臣 | 1T | 1 | 1850 | 1850 | 用于拆卸总成 |  | 0.2 | 60
22 | 液压卧式千斤顶 | 上海衡臣 | 10T | 1 | 2680 | 2680 | 举重：10T，手拉式 |  | 0.2 | 80
四：车身焊接油漆维修设备 | [5 empty] | 0
| 商用车大梁校正架 | 金刚 | HC5000 | 0 | 298000 |  | 采用Q345高强度平台（13000X2500X744MM；平台厚度250MM）;前后重载拉塔塔（配备ENERPAC RC2510-25吨高压油缸）X2套；左右侧重载拉塔（配备ENERPAC RC2510-25吨高压油缸）X6套；车身修复加高液压装置2套（含ENERPAC RC-1010 10吨高压油缸）；左右推拉液压修复装置4套（含ENERPAC RC 1510 15吨高压油缸）；下拉转向装置4套；车身前轴拉伸器1套（含2只100吨高压油缸）；大车修复专用液压C型夹具1套（含NERPAC RC108油缸）；车身修复专用液压N型夹具1套（含NERPAC RC108油缸），大车车架锁紧器6套；高压电动泵站1000PSI （电磁控制阀）-6油路泵站1套（含油表、阀块、快速接头、5米线控开关、油管等）DC-ZE4130SE；，高压气动液压泵站ENERPAC 4套；电动拉车器1套；上车版1套。各类连接用标准件1套（具体见配置单），随机资料1套
7 | 多功能大功率修复机 | 珠海飞鹰 | FY9900C | 1 | 10800 | 10800 | 钣金缩火、介子、直拉、点焊、压平、波形线 |  | 0.5 | 80
8 | 二氧化碳焊机 | 珠海飞鹰 | FY5500 | 1 | 7480 | 7480 | 1.输入电压380V，2.焊接电流35A-250A，3.适应焊丝φ0.8mm ~1.0mm~1.2mm |  | 0.8 | 120
9 | 分离式千斤顶 | 盛全力 | 10T | 1 | 1650 | 1650 | 进口液压密封件，泵浦最大输出压力65Mpa，油缸行程127mm，油缸承载10t，最大延伸1360mm ，油管最大承受压力100MPa |  | 0.4 | 120
10 | 三管烤灯 | 盛全力 | SMERT303 | 1 | 1450 | 1450 | 输入电源 1ph220V50Hz，额定功率 3KW，高度调节 0.15-2.1M，时间调节 预热 1-15min 干燥 1-30min工作距离 0.3m-0.5m，干燥面积 0.8M*1M，采用高质石英管 |  | 0.2 | 32
11 | 补漆喷枪 | 日本劲力 | 63SS | 2 | 780 | 1560 | 标准型配有0.6升塑料漆罐，镀镍枪身，不锈钢枪针和喷嘴。，自行调节喷涂扇面、油漆吐出量和进气压力。为了精确地保持稳定压力，用于清漆、色漆和单、双组份面漆喷涂 |  | 0.2 | 30
五 | 工具类 |  |  | 1 | 20000 | 20000 | 详见工具清单
|  |  |  | 合计 |  | 263033 |  |  | 29.325 | 8857
0表示数量是选配，含税含运费