## Sheet1
大车通用维修设备简易版
序号 | 品 名 | 品牌 | 型号 | 选用数量 | 产品价 | 总价 | 参数 | 图片 | 单个体积 | 单个重量
一：维修加工通用清洗设备
1 | 脚踏压力机 | 上海衡臣 | H2052/40T | 1 | 3850 | 3850 | 压力千斤顶:40T，加大支柱，脚踏双级液压泵，油压表显示压力大小,主要用于汽车轴承拆装. |  | 0.3 | 200
3 | 空压机（铜芯） | 上海闪电 | 0.8/12.5 | 1 | 3580 | 3580 | 压力:12.5公斤，排量:0.8m3，功率:7.5kw，储气桶:300L |  | 1.2 | 230
10 | 交直流两用弧焊机 | 上海通用 | ZXE1-500 | 1 | 2650 | 2650 | 额定输入电压（V）1~380V±10% 额定频率（HZ）50HZ 额定输入容量（KVA）43 额定空载电压（V）AC：78 / DC：66 额定焊接电流（A）AC：500 / DC：400 电流调节范围（A）AC：120～500 / DC：80～400 额定负载持续率（%）35 冷却方式风冷 主机重量（kg）124 |  | 0.3 | 60
11 | 切割机 | 江苏 | D600 | 1 | 950 | 950 | 额定电压 (V~) 220， 额定频率（Hz） 50 砂轮尺寸 355*3*25.4 额定输入功率（W）1800 |  | 0.2 | 30
16 | 搬运车 | 诺力 | 2T | 1 | 1450 | 1450 | 2T，搬运小车 |  | 0.1 | 50
二：机修维修设备
4 | 电脑解码仪(柴油全车系) | 深圳元征 | X431 PRO3S柴汽 | 1 | 8900 | 8900 | 设计符合人机工程学，结构轻巧，便于携带，可扩展性强，可测试12Ｖ、24Ｖ所有常用的重型柴油车，可以编程刷写程序。 |  | 0.05 | 15
7 | 喷油嘴校验器 | 上海衡臣 | PJ-60 | 1 | 680 | 680 | 压力范围：0-60Mpa |  | 0.005 | 8
8 | 起动稳压电源 | 珠海飞鹰 | FY2000A | 1 | 2850 | 2850 | 输入电源 1-380v50Hz，适用范围 12v-24v汽车辅助起动及充电，输出电压 10-15v/20-30v。DC，起动电流 1800A 3%，充电电流80A 80% |  | 1.3 | 100
9 | 总成吊装设备 | 上海衡臣 | 3T | 1 | 1750 | 1750 | 固定载荷：3t，最低高度：330mm，最高高度：2560mm， |  | 0.2 | 110
13 | 移动机油加注设备 | 深圳法比特 | 37100 | 1 | 3800 | 3800 | 36094泵配桶孔接头、38041气路二联件 带80201推车适用180-220kg桶 配10m转管盘（81510） 带电子表注油枪（37716） |  | 0.3 | 50
14 | 齿轮油加注机 | 珠海格林斯 | 32024 | 2 | 580 | 1160 | 工作压力:1-2.5bar容量：24L介质：机油、齿轮油采用国际先进技术设计而成， |  | 0.15 | 30
16 | 润滑油、脂加注机 | 上海闪电 | SP-9 | 2 | 850 | 1700 | 工作压力： 6—8bar ，输油比率： 50:1，输 油 管： 2.5m，输出油压： 500g/min ，罐体容量： 13Kg |  | 0.25 | 12
21 | 柴油汽缸压力表 | 衡臣 | 9816 | 1 | 650 | 650 | 柴油汽缸压力表 |  | 0.01 | 10
22 | 缸套拉拔器 | 衡臣 | 2135 | 1 | 900 | 900 | 缸套拉拔器 |  | 0.01 | 10
23 | 变速箱轴承拉拔器 | 衡臣 | 3255 | 1 | 700 | 700 | 变速箱轴承拉拔器 |  | 0.01 | 10
3 | 制动鼓镗床 | 上海衡臣 | T8362 | 1 | 14800 | 14800 | 本机床是镗削修理汽车、拖拉机额制动鼓和制动蹄片的专业机床。 特点是： 1，经过无数次实验验证，主轴结构设计和整体式立柱以及最佳匹配的切削技术参数，使工作速度和加工质量都最大幅度地提高，满足了用户需求。 2，配备较完善的标准附件和任意选择的特殊附件，适应绝大部分车型。可根据用户要求，配备刹车盘修理附件 加工直径：180-620（mm） 最大行程：450mm 电机功率：1.1KW 外形尺寸：960*940*1400（mm) 包装尺寸：1060*1040*1400（mm） 净重/毛重：900/1050(kg) |  | 1.6 | 980
4 | 马攀机 | 上海衡臣 | 90A | 1 | 3278 | 3278 | 电压：380v，功率：3kw，用于拆卸钢板弹簧螺丝 |  | 0.4 | 60
5 | 铆钉机 | 上海衡臣 | 90E | 1 | 3465 | 3465 | 主要对 1.新刹车蹄片的铆钉进行铆接 2.旧的刹车蹄片铆钉投掉。 3.工作台可升降. 工作压力：5-10（MPa） 有效行程：100mm 中心高度：210mm 电机功率：1.1KW |  | 0.5 | 200
6 | 手摇蹄片机 | 上海衡臣 | SY-1 | 1 | 1250 | 1250 | 有效行程：>=200mm 轴向自动进力量：1mm/r 经向进力量：自由调节 制动摩擦片弧面与车轴轴线的不同心度不大于0.10mm 适用车型：东风EQ153（EQ1141)EQ145（EQ1118G、EQ1108G)EQ140-1(EQ1091)、解放CA151(CA14120、CA1150)、CA141(CA1090、CA1091)、解放CA151(CA1120、CA1150)、CA141（CA1090、CA1091)老解放CA10B、CA15、解放九平头（解放西北王）（另配）常熟华东牌系列半挂CSZ9180、CSZ917、CSZ917(另配）安徽产加长半挂车（另配） 大客车：东风DHZ140“T”客，金龙XMQ6100、XMQ6110、XMQ6112、XMQ6113、XMQ6115、XMQ6890，太湖大客6990，郑州宇通ZK6110、亚星----奔驰豪华大客YBL6100，亚星大客，日野大客、安凯大客等。 |  | 0.1 | 25
7 | 风炮机（轮胎螺栓拆装） | 上海闪电 | 9800型 | 2 | 1480 | 2960 | 供气压力:6-8kg，拆卸能力:380kg.m;自重:18kg |  | 0.01 | 10
8 | 32T气动卧顶 | 上海衡臣 | 80T | 2 | 1980 | 3960 | 气动顶，80T，方便快捷 |  | 0.005 | 65
9 | 低位运送器 | 上海衡臣 | 2T | 1 | 1850 | 1850 | 用于拆卸总成 |  | 0.2 | 60
10 | 大车专用工具 | 世达/得力 | 见清单 | 1 | 14540.04 | 14540.04
81673.04
上海衡臣汽车设备有限公司
钟瑞林13801993101
大车专用工具
序号 | 商品名称 | 品牌 | 型号 | 数量 | 原价 | 单价 | 金额
1 | 大力钳 | 鹰之印 | 10寸 | 1 | 92 | 73.6 | 73.6
2 | 美工刀 | 世达 | 93424A | 1 | 13.9 | 11.12 | 11.12
3 | 管子钳14" | 鹰之印 | 18“ | 1 | 85 | 68 | 68
4 | 大活动扳手15“ | 鹰之印 | 15“ | 1 | 75 | 60 | 60
5 | 活动扳手18" 450MM | 鹰之印 | 18“ | 1 |  | 110 | 110
6 | 活动扳手24" 600MM | 鹰之印 | 24” | 1 |  | 170 | 170
7 | 大力锤 | 国产 | 20p | 1 | 100 | 80 | 80
8 | 塑料焊枪+20焊条 | 国产 |  | 1 | 187.5 | 150 | 150
9 | 铆钉枪 | 国产 |  | 1 | 65 | 52 | 52
10 | 三爪拉码6寸 | 上海派克 | 6寸 | 1 | 150 | 120 | 120
11 | 10"铬钒三爪拉马 | 佛山鹰之印 | 250mm | 1 |  | 280 | 280
12 | 12"铬钒三爪拉马 | 佛山鹰之印 | 300mm | 1 |  | 320 | 320
13 | 10吨液压拉马装置 | 佛山鹰之印 | 10T | 1 |  | 581 | 581
14 | 直臂拉码4寸 | 上海派克 | AB-2 | 1 | 98 | 78.4 | 78.4
15 | 组合半月型拉拔器 | 上海派克 | PK1006 | 1 | 480 | 384 | 384
16 | 方向盘取出器 | 上海派克 | PK1001 | 1 | 210 | 168 | 168
17 | 多用轴承拉拔器 | 上海 |  | 1 | 450 | 360 | 360
18 | 气门拆装钳 | 上海派克 | 14PC | 1 | 190 | 152 | 152
19 | 气门油封拆装 | 上海派克 | 12PC | 1 | 160 | 128 | 128
20 | 活塞环压缩器 | 上海世达 | 97502 | 1 | 105 | 84 | 84
21 | 冷却油管拆卸器 | 上海派克 | 6PC | 1 | 65 | 52 | 52
22 | 14PCS機油格扳手 | 上海派克 | 14PC | 1 | 290 | 232 | 232
23 | 13件撞批 | 上海派克 | 13PC | 1 | 98 | 78.4 | 78.4
24 | 塞尺 | 世达 | 9402 | 1 | 24.9 | 19.92 | 19.92
25 | 千分尺0-1004个 | 上量 | 0-100 | 1 |  | 521 | 521
26 | 游标卡尺 | 上量 | 0-150 | 1 |  | 117 | 117
27 | 充气接杆 | 上海 |  | 5 |  | 20 | 100
28 | 省力扳手 | 上海 |  | 2 |  | 160 | 320
29 | 气门绞刀 | 哈工 |  | 1 |  | 650 | 650
30 | 气门研磨机 | 上海 |  | 1 |  | 200 | 200
31 | 补胎材料 | 上海 |  | 1 |  | 350 | 350
32 | 轮胎翘棒 | 上海 |  | 2 |  | 90 | 180
33 | 撬棍 | 上海 |  | 2 |  | 35 | 70
34 | 大郎头 | 上海 |  | 1 |  | 40 | 40
35 | 油管扳手 | 强生 | 6件 | 1 | 98 | 78.4 | 78.4
36 | 手枪钻 | 江苏 | 东成 | 1 | 250 | 200 | 200
37 | 手动砂轮机 | 江苏 | 东成 | 1 | 250 | 200 | 200
38 | 拖线板15m | 浙江 | 公牛 | 3 | 90 | 72 | 216
39 | 拖线板380V | 浙江 | 30M | 1 | 450 | 360 | 360
40 | 修车躺板 | 上海 |  | 2 | 180 | 144 | 288
41 | 42件套旋具 | 上海世达 | 9327 | 1 | 269 | 215.2 | 215.2
42 | 20T立顶 | 上海 |  | 3 | 180 | 144 | 432
43 | 32T立顶 | 上海 | 32T | 2 |  | 265 | 530
44 | 50T立顶 | 上海 | 50T | 1 |  | 380 | 380
45 | 清洗油盘 | 上海 |  | 2 |  | 86 | 172
46 | 吹尘枪 | 上海 |  | 3 |  | 21 | 63
47 | 快速接头 | 上海 |  | 20 |  | 23 | 460
48 | 风炮管（大） | 上海闪电 |  | 40 |  | 8 | 320
49 | 风炮管（小） | 上海闪电 |  | 100 |  | 4 | 400
50 | 风炮头子 | 上海闪电 |  | 50 |  | 15 | 750
51 | 重磅套筒 | 国产 |  | 1 |  | 450 | 450
52 | 喷枪 | 上海 |  | 1 |  | 250 | 250
53 | 风炮专用快接 | 上海 |  | 5 |  | 38 | 190
54 | 锯条（一般） | 上海 | 100PC | 1 |  | 85 | 85
55 | 丝锥板牙 | 沪工 | 上海 | 1 |  | 320 | 320
56 | 簪子 | 沪工 |  | 5 |  | 10 | 50
57 | 钻头 | 上海 | 一套 | 2 |  | 120 | 240
58 | 保安支架 | 杭州信力 | 6T | 4 |  | 80 | 320
59 | 电动研磨机 | 上海 |  | 1 |  | 450 | 450
60 | 研磨砂 | 上海 |  | 5 |  | 5 | 25
61 | 气门皮碗 | 上海 |  | 5 |  | 5 | 25
62 | 黄油枪 | 上海 |  | 5 |  | 100 | 500
63 | 内六角17/19/21 | 上海 |  | 6 |  | 20 | 120
64 | 空铁桶 | 上海 |  | 2 |  | 45 | 90
14540.04